## Resumen
MEMORIA DE CÁLCULO - LOSA ALIGERADA UNIDIRECCIONAL
Resultado general | CUMPLE
Magnitud | Resultado | Unidad | Referencia
Espesor seleccionado | 17 | cm | E.060, Tabla 9.1
Peralte efectivo | 14 | cm | Hipótesis geométrica
Carga muerta | 530 | kgf/m² | E.020
Carga última superficial | 1082 | kgf/m² | E.060, 9.2.1
Carga última por vigueta | 0.4328 | tf/m | Ancho tributario
Cortante máximo | 0.74658 | tf | E.060, 8.3.4
Resistencia de diseño a cortante | 1.0054 | tf | E.060, 8.11.8 y Cap. 11
Acero de temperatura | 0.9 | cm²/m | E.060, 9.7
Espaciamiento de temperatura | 25 | cm | Ø 1/4"
Advertencias
No se generaron advertencias para los datos ingresados.

## Datos
DATOS DE ENTRADA
Dato | Valor | Unidad
Luces | 3.00 - 3.00 - 3.00 | m
Resistencia del concreto f'c | 210 | kgf/cm²
Fluencia del acero fy | 4200 | kgf/cm²
Ancho del nervio bw | 10 | cm
Separación entre ejes | 40 | cm
Espesor de losa superior | 5 | cm
Recubrimiento | 2 | cm
Acabados | 100 | kgf/m²
Tabiquería | 150 | kgf/m²
Carga viva | 200 | kgf/m²
Apoyo exterior | Viga de borde
Longitud recta disponible | 45 | cm
Fuentes
Norma E.020 Cargas: peso propio y carga viva. Norma E.060 Concreto Armado: análisis, resistencia, losas nervadas, cortante y desarrollo.

## Cálculos
DISEÑO POR FLEXIÓN
Sección | Tipo | Coef. | L (m) | b (cm) | Mu (tf·m) | As calc. (cm²) | 4/3 As (cm²) | Refuerzo | As prov. (cm²) | εt | Modelo | Estado
Tramo 1 | Positivo | 0.090909 | 3 | 40 | 0.35411 | 0.67882 | 0.90509 | 1 Ø 1/2" | 1.2668 | 0.044909 | Rectangular dentro del ala | CUMPLE
Tramo 2 | Positivo | 0.0625 | 3 | 40 | 0.24345 | 0.46457 | 0.61942 | 1 Ø 3/8" | 0.71256 | 0.082172 | Rectangular dentro del ala | CUMPLE
Tramo 3 | Positivo | 0.090909 | 3 | 40 | 0.35411 | 0.67882 | 0.90509 | 1 Ø 1/2" | 1.2668 | 0.044909 | Rectangular dentro del ala | CUMPLE
Apoyo exterior izquierdo | Negativo | 0.041667 | 3 | 10 | 0.1623 | 0.31503 | 0.42004 | 1 Ø 3/8" | 0.71256 | 0.018293 | Rectangular: ancho del nervio | CUMPLE
Apoyo interior 1 | Negativo | 0.1 | 3 | 10 | 0.38952 | 0.78827 | 1.051 | 1 Ø 1/2" | 1.2668 | 0.0089773 | Rectangular: ancho del nervio | CUMPLE
Apoyo interior 2 | Negativo | 0.1 | 3 | 10 | 0.38952 | 0.78827 | 1.051 | 1 Ø 1/2" | 1.2668 | 0.0089773 | Rectangular: ancho del nervio | CUMPLE
Apoyo exterior derecho | Negativo | 0.041667 | 3 | 10 | 0.1623 | 0.31503 | 0.42004 | 1 Ø 3/8" | 0.71256 | 0.018293 | Rectangular: ancho del nervio | CUMPLE
TRAZABILIDAD DE FÓRMULAS
Cálculo | Ecuación | Sustitución | Resultado | Referencia
Carga muerta | CM = PP + acabados + tabiquería | CM = 280.0 + 100.0 + 150.0 | 530.0 kgf/m² | E.020
Carga última | wu = 1,4CM + 1,7CV | wu = 1,4(530.0) + 1,7(200.0) | 1082.0 kgf/m² | E.060 9.2.1
Carga por vigueta | wu,v = wu·s | wu,v = 1082.0(0.40) | 0.4328 tf/m | Ancho tributario
Cortante | φVc = 0,85(1,10)(0,53√f'c bw d) | φVc = 0,85(1,10)(0,53√210)(10.0)(14.0) | 1.005 tf | E.060 8.11.8, 11.3 y 9.3.2.3
Temperatura | Ast = 0,0018(100)hf | Ast = 0,0018(100)(5.0) | 0.900 cm²/m | E.060 9.7

## Desarrollo
LONGITUD DE DESARROLLO Y ANCLAJE
Barra | ld recta (cm) | ld gancho base (cm) | Disponible (cm) | Estado
Ø 3/8" | 30 | 20.748 | 45 | CUMPLE
Ø 1/2" | 40.404 | 27.664 | 45 | CUMPLE
La longitud con gancho se presenta sin reducciones adicionales por recubrimiento o confinamiento. El detallado definitivo debe comprobar la geometría real del apoyo y los requisitos del numeral 12.5.